## List1
SONČNA ELEKTRARNA IN PRIKLOP NA OMREŽJE
| GRADBENO ZEMELJSKA DELA | količina | enota | cena | skupaj vrednost
1. | Dovoz tampona, zemlje in poravnava z utrditvijo kanala | 1 | kpl | 0 | 0
2. | Izkop in izvedba betonskega priklopnega jaška | 1 | kos | 0 | 0
3. | Strojno pikiranje kamnitih skal z hidravličnim kladivom in odvoz | 44 | m3 | 0 | 0
4. | Izkop kanala, polaganje cevne kanalizacije, uvlek kabla in valjanca
| za potrebe priklopa sončne elektrarne | 128 | m | 0 | 0
| SKUPAJ |  |  |  | 0
| SONČNA ELEKTRARNA | količina | enota | cena | skupaj vrednost
Elektrarna moči (v kW) od 23-24 Wp
Primerna izbira za 3x35A varovalke
OPREMA
1. | Panel 330Wp Bisol MONO | 72 | kos | 0 | 0
2. | Razsmernik SolarEdge 3F 25.0Kw with SetApp Config.(Trofazni) | 1 | kos | 0 | 0
3. | Optimizatorji P730 (en optimizator za dva panela) | 36 | kos | 0 | 0
4. | SolarEdge Wi-Fi Plug-in | 1 | kos | 0 | 0
5. | Predsestavljena OMARICA DC/C-zašč.PV | 1 | kos | 0 | 0
6. | Pod konstrukcija za module z višino profila 35mm | 72 | kos | 0 | 0
STORITVE
1. | MONTAŽA: Fiksni elektro in dokumentacijski del | 1 | kpl | 0 | 0
2. | MONTAŽA: Variabilni del | 72 | kpl | 0 | 0
3. | Drobni montažni material | 1 | kpl | 0 | 0
4. | Dokumentacija | 1 | kpl | 0 | 0
5. | SOLAR EDGE meter | 1 | kos | 0 | 0
6. | Vodnik 5g 16mm - ocenjeno | 1 | kpl | 0 | 0
7. | Menjava števca in dogradnja smerne zaščite | 1 | kos | 0 | 0
8. | Izvedba meritev po končani montaži, preverjanje, testiranje | 1 | kpl | 0 | 0
9. | Zagon elektrarne in nastavitev spremljanja delovanja | 1 | kpl | 0 | 0
| SKUPAJ |  |  |  | 0
| SKUPAJ SONČNA ELEKTRARNA IN PRIKLOP NA OMREŽJE |  |  |  | 0